## Base
Volumes
Eastbound |  |  |  | Westbound |  |  |  | Northbound |  |  |  | Southbound |  |  |  | Isec Total
L | T | R | Total | L | T | R | Total | L | T | R | Total | L | T | R | Total
201.6295 | 902.0268 | 149.5773 | 1253.2336 | 149.5773 | 1098.3503 | 228.1597 | 1476.0873 | 149.5773 | 89.7464 | 149.5773 | 388.9009 | 366.1168 | 59.8309 | 195.2623 | 621.2099 | 3739.4317
Input Data | [6 empty] | Cycle Length Calculation
| Position | 1 | 2 | 3 | 4 |  | Sum of Critical V/S |  | 0.83496
| Movement | EBL | WBTR | SBL | NB(T)R |  | Lost time/move (sec) |  | 3
A Ring | Volume | 201.6295 | 1326.51 | 366.1168 | 149.5773 |  | Total Lost Time (sec) |  | 12
| # Lanes | 1 | 2 | 1 | 1 |  | Cycle Length (sec) |  | 139.3594
| Sat Flow | 1500 | 1800 | 1500 | 1700
| Position | 5 | 6 | 7 | 8 |  | Phase Duration Calculationss
| Movement | WBL | EBTR | NBL | SB(T)R |  | A Ring | Position | 1 | 2 | 3 | 4
B Ring | Volume | 149.5773 | 1051.6041 | 149.5773 | 195.2623 |  |  | G+Y+R | 22.4354 | 61.5006 | 40.738 | 14.6855
| # Lanes | 1 | 2 | 1 | 1 |  | B Ring | Position | 5 | 6 | 7 | 8
| Sat Flow | 1500 | 1800 | 1500 | 1700 |  |  | G+Y+R | 21.3611 | 62.5748 | 25.7562 | 29.6672
Determining the Critical Movements | [6 empty] | Double Check Timing
| Position | 1 | 2 | 3 | 4 |  | 1&2 | 3&4 | Total
A Ring | v/s ratio | 0.13442 | 0.36848 | 0.24408 | 0.087987 |  | 83.936 | 55.4235 | 139.3594
| Critical | Yes | Yes | Yes | Yes |  | 5&6 | 7&8 | Total
| Position | 5 | 6 | 7 | 8 |  | 83.936 | 55.4235 | 139.3594
B Ring | Movement | 0.099718 | 0.29211 | 0.099718 | 0.11486
| Sat Flow | No | No | No | No
Intermediate V/S Calculations
1&2 | 3&4
0.50289 | 0.33206
5&6 | 7&8
0.39183 | 0.21458
Max | Max | Total
0.50289 | 0.33206 | 0.83496

## Wrong N-S T&R
Volumes
Eastbound |  |  |  | Westbound |  |  |  | Northbound |  |  |  | Southbound |  |  |  | Isec Total
L | T | R | Total | L | T | R | Total | L | T | R | Total | L | T | R | Total
201.6295 | 902.0268 | 149.5773 | 1253.2336 | 149.5773 | 1098.3503 | 228.1597 | 1476.0873 | 149.5773 | 89.7464 | 149.5773 | 388.9009 | 366.1168 | 59.8309 | 195.2623 | 621.2099 | 3739.4317
Input Data | [6 empty] | Cycle Length Calculation
| Position | 1 | 2 | 3 | 4 |  | Sum of Critical V/S |  | 0.75398
| Movement | EBL | WBTR | SBL | NBTR |  | Lost time/move (sec) |  | 3
A Ring | Volume | 201.6295 | 1098.3503 | 366.1168 | 239.3236 |  | Total Lost Time (sec) |  | 12
| # Lanes | 1 | 2 | 1 | 2 |  | Cycle Length (sec) |  | 93.4899
| Sat Flow | 1500 | 1800 | 1500 | 1700
| Position | 5 | 6 | 7 | 8 |  | Phase Duration Calculationss
| Movement | WBL | EBTR | NBL | SBTR |  | A Ring | Position | 1 | 2 | 3 | 4
B Ring | Volume | 149.5773 | 1051.6041 | 149.5773 | 255.0932 |  |  | G+Y+R | 16.6673 | 37.8304 | 30.2643 | 8.7279
| # Lanes | 1 | 2 | 1 | 2 |  | B Ring | Position | 5 | 6 | 7 | 8
| Sat Flow | 1500 | 1800 | 1500 | 1700 |  |  | G+Y+R | 13.8693 | 40.6284 | 22.2508 | 16.7414
Determining the Critical Movements | [6 empty] | Double Check Timing
| Position | 1 | 2 | 3 | 4 |  | 1&2 | 3&4 | Total
A Ring | v/s ratio | 0.13442 | 0.3051 | 0.24408 | 0.070389 |  | 54.4977 | 38.9922 | 93.4899
| Critical | Yes | Yes | Yes | Yes |  | 5&6 | 7&8 | Total
| Position | 5 | 6 | 7 | 8 |  | 54.4977 | 38.9922 | 93.4899
B Ring | Movement | 0.099718 | 0.29211 | 0.099718 | 0.075027
| Sat Flow | No | No | No | No
Intermediate V/S Calculations
1&2 | 3&4
0.43952 | 0.31447
5&6 | 7&8
0.39183 | 0.17475
Max | Max | Total
0.43952 | 0.31447 | 0.75398

## Without N-S Rights
Volumes
Eastbound |  |  |  | Westbound |  |  |  | Northbound |  |  |  | Southbound |  |  |  | Isec Total
L | T | R | Total | L | T | R | Total | L | T | R | Total | L | T | R | Total
201.6295 | 902.0268 | 149.5773 | 1253.2336 | 149.5773 | 1098.3503 | 228.1597 | 1476.0873 | 149.5773 | 89.7464 | 149.5773 | 388.9009 | 366.1168 | 59.8309 | 195.2623 | 621.2099 | 3739.4317
Input Data | [6 empty] | Cycle Length Calculation
| Position | 1 | 2 | 3 | 4 |  | Sum of Critical V/S |  | 0.79976
| Movement | EBL | WBTR | SBL | NBT(R) |  | Lost time/move (sec) |  | 3
A Ring | Volume | 201.6295 | 1326.51 | 366.1168 | 89.7464 |  | Total Lost Time (sec) |  | 12
| # Lanes | 1 | 2 | 1 | 1 |  | Cycle Length (sec) |  | 114.8647
| Sat Flow | 1500 | 1800 | 1500 | 1700
| Position | 5 | 6 | 7 | 8 |  | Phase Duration Calculationss
| Movement | WBL | EBTR | NBL | SBT(R) |  | A Ring | Position | 1 | 2 | 3 | 4
B Ring | Volume | 149.5773 | 1051.6041 | 149.5773 | 59.8309 |  |  | G+Y+R | 19.3058 | 52.9216 | 35.0552 | 7.5822
| # Lanes | 1 | 2 | 1 | 1 |  | B Ring | Position | 5 | 6 | 7 | 8
| Sat Flow | 1500 | 1800 | 1500 | 1700 |  |  | G+Y+R | 18.3814 | 53.846 | 31.5146 | 11.1228
Determining the Critical Movements | [6 empty] | Double Check Timing
| Position | 1 | 2 | 3 | 4 |  | 1&2 | 3&4 | Total
A Ring | v/s ratio | 0.13442 | 0.36848 | 0.24408 | 0.052792 |  | 72.2273 | 42.6374 | 114.8647
| Critical | Yes | Yes | Yes | Yes |  | 5&6 | 7&8 | Total
| Position | 5 | 6 | 7 | 8 |  | 72.2273 | 42.6374 | 114.8647
B Ring | Movement | 0.099718 | 0.29211 | 0.099718 | 0.035195
| Sat Flow | No | No | No | No
Intermediate V/S Calculations
1&2 | 3&4
0.50289 | 0.29687
5&6 | 7&8
0.39183 | 0.13491
Max | Max | Total
0.50289 | 0.29687 | 0.79976

## Without WB Rights
Volumes
Eastbound |  |  |  | Westbound |  |  |  | Northbound |  |  |  | Southbound |  |  |  | Isec Total
L | T | R | Total | L | T | R | Total | L | T | R | Total | L | T | R | Total
201.6295 | 902.0268 | 149.5773 | 1253.2336 | 149.5773 | 1098.3503 | 228.1597 | 1476.0873 | 149.5773 | 89.7464 | 149.5773 | 388.9009 | 366.1168 | 59.8309 | 195.2623 | 621.2099 | 3739.4317
Input Data | [6 empty] | Cycle Length Calculation
| Position | 1 | 2 | 3 | 4 |  | Sum of Critical V/S |  | 0.73639
| Movement | EBL | WBT(R) | SBL | NBT(R) |  | Lost time/move (sec) |  | 3
A Ring | Volume | 201.6295 | 1098.3503 | 366.1168 | 89.7464 |  | Total Lost Time (sec) |  | 12
| # Lanes | 1 | 2 | 1 | 1 |  | Cycle Length (sec) |  | 87.249
| Sat Flow | 1500 | 1800 | 1500 | 1700
| Position | 5 | 6 | 7 | 8 |  | Phase Duration Calculationss
| Movement | WBL | EBTR | NBL | SBT(R) |  | A Ring | Position | 1 | 2 | 3 | 4
B Ring | Volume | 149.5773 | 1051.6041 | 149.5773 | 59.8309 |  |  | G+Y+R | 15.9264 | 36.1487 | 28.919 | 6.2549
| # Lanes | 1 | 2 | 1 | 1 |  | B Ring | Position | 5 | 6 | 7 | 8
| Sat Flow | 1500 | 1800 | 1500 | 1700 |  |  | G+Y+R | 13.2528 | 38.8224 | 25.9981 | 9.1758
Determining the Critical Movements | [6 empty] | Double Check Timing
| Position | 1 | 2 | 3 | 4 |  | 1&2 | 3&4 | Total
A Ring | v/s ratio | 0.13442 | 0.3051 | 0.24408 | 0.052792 |  | 52.0751 | 35.1739 | 87.249
| Critical | Yes | Yes | Yes | Yes |  | 5&6 | 7&8 | Total
| Position | 5 | 6 | 7 | 8 |  | 52.0751 | 35.1739 | 87.249
B Ring | Movement | 0.099718 | 0.29211 | 0.099718 | 0.035195
| Sat Flow | No | No | No | No
Intermediate V/S Calculations
1&2 | 3&4
0.43952 | 0.29687
5&6 | 7&8
0.39183 | 0.13491
Max | Max | Total
0.43952 | 0.29687 | 0.73639

## Shared TR's
Volumes
Eastbound |  |  |  | Westbound |  |  |  | Northbound |  |  |  | Southbound |  |  |  | Isec Total
L | T | R | Total | L | T | R | Total | L | T | R | Total | L | T | R | Total
201.6295 | 902.0268 | 149.5773 | 1253.2336 | 149.5773 | 1098.3503 | 228.1597 | 1476.0873 | 149.5773 | 89.7464 | 149.5773 | 388.9009 | 366.1168 | 59.8309 | 195.2623 | 621.2099 | 3739.4317
Input Data | [6 empty] | Cycle Length Calculation
| Position | 1 | 2 | 3 | 4 |  | Sum of Critical V/S |  | 0.88775
| Movement | EBL | WBTR | SBL | NBTR |  | Lost time/move (sec) |  | 3
A Ring | Volume | 201.6295 | 1326.51 | 366.1168 | 239.3236 |  | Total Lost Time (sec) |  | 12
| # Lanes | 1 | 2 | 1 | 1 |  | Cycle Length (sec) |  | 204.9018
| Sat Flow | 1500 | 1800 | 1500 | 1700
| Position | 5 | 6 | 7 | 8 |  | Phase Duration Calculationss
| Movement | WBL | EBTR | NBL | SBTR |  | A Ring | Position | 1 | 2 | 3 | 4
B Ring | Volume | 149.5773 | 1051.6041 | 149.5773 | 255.0932 |  |  | G+Y+R | 31.0254 | 85.0477 | 56.3356 | 32.4931
| # Lanes | 1 | 2 | 1 | 1 |  | B Ring | Position | 5 | 6 | 7 | 8
| Sat Flow | 1500 | 1800 | 1500 | 1700 |  |  | G+Y+R | 29.5398 | 86.5333 | 35.4636 | 53.3652
Determining the Critical Movements | [6 empty] | Double Check Timing
| Position | 1 | 2 | 3 | 4 |  | 1&2 | 3&4 | Total
A Ring | v/s ratio | 0.13442 | 0.36848 | 0.24408 | 0.14078 |  | 116.0731 | 88.8287 | 204.9018
| Critical | Yes | Yes | Yes | Yes |  | 5&6 | 7&8 | Total
| Position | 5 | 6 | 7 | 8 |  | 116.0731 | 88.8287 | 204.9018
B Ring | Movement | 0.099718 | 0.29211 | 0.099718 | 0.15005
| Sat Flow | No | No | No | No
Intermediate V/S Calculations
1&2 | 3&4
0.50289 | 0.38486
5&6 | 7&8
0.39183 | 0.24977
Max | Max | Total
0.50289 | 0.38486 | 0.88775

## Double lefts, NS
Volumes
Eastbound |  |  |  | Westbound |  |  |  | Northbound |  |  |  | Southbound |  |  |  | Isec Total
L | T | R | Total | L | T | R | Total | L | T | R | Total | L | T | R | Total
201.6295 | 902.0268 | 149.5773 | 1253.2336 | 149.5773 | 1098.3503 | 228.1597 | 1476.0873 | 149.5773 | 89.7464 | 149.5773 | 388.9009 | 366.1168 | 59.8309 | 195.2623 | 621.2099 | 3739.4317
Input Data | [6 empty] | Cycle Length Calculation
| Position | 1 | 2 | 3 | 4 |  | Sum of Critical V/S |  | 0.78449
| Movement | EBL | WBTR | SBL | NBTR |  | Lost time/move (sec) |  | 3
A Ring | Volume | 201.6295 | 1326.51 | 366.1168 | 239.3236 |  | Total Lost Time (sec) |  | 12
| # Lanes | 1 | 2 | 2 | 1 |  | Cycle Length (sec) |  | 106.7223
| Sat Flow | 1500 | 1800 | 1300 | 1700
| Position | 5 | 6 | 7 | 8 |  | Phase Duration Calculationss
| Movement | WBL | EBTR | NBL | SBTR |  | A Ring | Position | 1 | 2 | 3 | 4
B Ring | Volume | 149.5773 | 1051.6041 | 149.5773 | 255.0932 |  |  | G+Y+R | 18.2866 | 50.1276 | 19.1565 | 19.1516
| # Lanes | 1 | 2 | 2 | 1 |  | B Ring | Position | 5 | 6 | 7 | 8
| Sat Flow | 1500 | 1800 | 1300 | 1700 |  |  | G+Y+R | 17.4109 | 51.0033 | 10.6167 | 27.6914
Determining the Critical Movements | [6 empty] | Double Check Timing
| Position | 1 | 2 | 3 | 4 |  | 1&2 | 3&4 | Total
A Ring | v/s ratio | 0.13442 | 0.36848 | 0.14081 | 0.14078 |  | 68.4142 | 38.3081 | 106.7223
| Critical | Yes | Yes | Yes | Yes |  | 5&6 | 7&8 | Total
| Position | 5 | 6 | 7 | 8 |  | 68.4142 | 38.3081 | 106.7223
B Ring | Movement | 0.099718 | 0.29211 | 0.05753 | 0.15005
| Sat Flow | No | No | No | No
Intermediate V/S Calculations
1&2 | 3&4
0.50289 | 0.28159
5&6 | 7&8
0.39183 | 0.20758
Max | Max | Total
0.50289 | 0.28159 | 0.78449

## Separate NS Phases
Volumes
Eastbound |  |  |  | Westbound |  |  |  | Northbound |  |  |  | Southbound |  |  |  | Isec Total
L | T | R | Total | L | T | R | Total | L | T | R | Total | L | T | R | Total
201.6295 | 902.0268 | 149.5773 | 1253.2336 | 149.5773 | 1098.3503 | 228.1597 | 1476.0873 | 149.5773 | 89.7464 | 149.5773 | 388.9009 | 366.1168 | 59.8309 | 195.2623 | 621.2099 | 3739.4317
Input Data | [6 empty] | Cycle Length Calculation
| Position | 1 | 2 | 3 | 4 |  | Sum of Critical V/S |  | 0.73843
| Movement | EBL | WBTR | SB | NB |  | Lost time/move (sec) |  | 3
A Ring | Volume | 201.6295 | 1326.51 | 621.2099 | 388.9009 |  | Total Lost Time (sec) |  | 12
| # Lanes | 1 | 2 | 3 | 3 |  | Cycle Length (sec) |  | 87.932
| Sat Flow | 1500 | 1800 | 1300 | 1700
| Position | 5 | 6 | 7 | 8 |  | Phase Duration Calculationss
| Movement | WBL | EBTR | Not Used | Not Used |  | A Ring | Position | 1 | 2 | 3 | 4
B Ring | Volume | 149.5773 | 1051.6041 | 1 | 1 |  |  | G+Y+R | 16.0066 | 43.8776 | 18.9675 | 9.0804
| # Lanes | 1 | 2 | 2 | 1 |  | B Ring | Position | 5 | 6 | 7 | 8
| Sat Flow | 1500 | 1800 | 1300 | 1700 |  |  | G+Y+R | 15.2401 | 44.6441 | 11.0887 | 16.9592
Determining the Critical Movements | [6 empty] | Double Check Timing
| Position | 1 | 2 | 3 | 4 |  | 1&2 | 3&4 | Total
A Ring | v/s ratio | 0.13442 | 0.36848 | 0.15928 | 0.076255 |  | 59.8842 | 28.0478 | 87.932
| Critical | Yes | Yes | Yes | Yes |  | 5&6 | 7&8 | Total
| Position | 5 | 6 | 7 | 8 |  | 59.8842 | 28.0478 | 87.932
B Ring | Movement | 0.099718 | 0.29211 | 0.00038462 | 0.00058824
| Sat Flow | No | No | No | No
Intermediate V/S Calculations
1&2 | 3&4
0.50289 | 0.23554
5&6 | 7&8
0.39183 | 0.00097285
Max | Max | Total
0.50289 | 0.23554 | 0.73843